Bitte Werte von 16 Hz bis 70 Hz eingeben !
50 bis 1200 cm2
Bitte gültige Werte 1 bis 10cm eingeben !
Bitte min. den Chassis-Durchmesser verwenden !
Bitte Werte im Bereich von 10 cm bis 60 cm eingeben !
1 bis 50 cm
Keine manuelle Eingabe!
Bitte Wert aus der Liste auswählen !
0,30 bis 0,79
1 bis 15
1 Ohm bis 20 Ohm !
 4 bis 20 N/A
0 bis 70 Hz
0 bis 50%
->Eingaben im Arbeitsblatt „Berechnung“ machen!
->Eingaben im Arbeitsblatt „Berechnung“ machen!
## Berechnung
Berechnung TML-Gehäuse Variante 1
					1,5:1
Bezeichnung Chassis:	Wavecor SW270WA01 (BurnIn)					© by J.Werner			Stand: 01.12.2021			2:1
				+++ Das Gehäuse wird mit fr berechnet ! +++					3:1
Freiluftresonanz fs :	26	[Hz]	27,0	Länge TML lR =	159,8	cm					5:1
					10:1
eff. Membranfläche SD :	315	[cm2]		Versatz Chassis v =	21,9	cm bis	55,2	cm
				optimal->	21,9	cm	0,0	cm
Holz Materialstärke m :	1,9	[cm]					21,9
				TML Korrekturlänge lK =	0,7	cm
Gehäuse Innenbreite b :	27,2	[cm]
				Kanaltiefe oben a =	21,4	cm
Einbautiefe Et :	11,9	[cm]
				Kanaltiefe unten c =	13,2	cm
Verjüngungsverhältnis TML :	10:1
				Abstand Kanalbrett d =	11,8	cm
Reduzierungsfaktor Rdu :	0,62	10
				Länge Kanalbrett k =	70,8	cm
Dämpfungsfaktor D :	0,81
				Höhe Gehäuse h =	85,9	cm
Chassis Qts: 0,4 bis 0,6 sind optimal !
fs: 20 Hz bis 70 Hz				Tiefe Gehäuse t =	29,3	cm

-> weitere Eingaben/Berechnung				Breite Gehäuse bg =	31,0	cm
auf Arbeitsblatt „Berechnung S0 “!

## Berechnung S0
Berechnung der Anfangsfläche S0

Bezeichnung Chassis:	Wavecor SW270WA01 (BurnIn)					© by J.Werner			Stand: 01.12.2021

Elektrische Güte Qes :	0,49	Für die Berechnung hier		DR =	0,0757
		weitere Daten eingeben !
Mechanische Güte Qms :	7,60			DZ =	49,30
					522,6
Gleichstromwiderstand Re :	3,2	[Ω]
				Anfangsfläche S0 =	522,6	cm2
Kraftfaktor BxL :	9,7	[N/A]
				Aufschlag :	12%	(~10%)

Einbaugüte Qtd =	0,527	-0,82	[dB]	Am =	582,7	cm2

Untere Grenzfrequenz f3 =	23,6	[Hz] [-3dB]		Am/SD =	1,85
+++ Das Gehäuse wird mit fr berechnet ! +++
Resonanzfrequenz fr =	27,0	[Hz] (Empfehlung !)		SL =	58,3	cm2
manuelle Eingabe fr =	27,0	27,0
→ mit neuem f3 =	25,2	-0,15	[dB]	Tiefe Gehäuse t =	29,3	cm

Mündungsöffnung Mö =	2,1	cm		Gehäuse Variante 2 ti =	33,0	cm

## Bedämpfung
Bedämpfung der TML
Wavecor SW270WA01 (BurnIn)					Schafwolleverteilung im Kanal
					Dichte		Volumen		Menge
Vom geschlossenem Ende der TML			0	bis	16	cm	1,9	g/l	9,0	Liter	18	g
von der Innenwand ab gemessen !
Position Chassis (- Vd)		von	16	bis	32	cm	6,65	g/l	6,5	Liter	44	g

		von	32	bis	48	cm	7,6	g/l	8,1	Liter	62	g
	2,1
		von	48	bis	64	cm	6,65	g/l	7,6	Liter	51	g

Im Knick mit dem Maßband		von	64	bis	80	cm	5,7	g/l	7,2	Liter	41	g
in der Mitte des Kanals
messen!		von	80	bis	95	cm	4,75	g/l	6,7	Liter	32	g

		von	95	bis	111	cm	3,8	g/l	6,3	Liter	24	g

		von	111	bis	127	cm	2,85	g/l	5,8	Liter	17	g

		von	127	bis	143	cm	1,9	g/l	5,3	Liter	11	g

		von	143	bis	159	cm	0,95	g/l	4,9	Liter	5	g

		ø Dichte:	4,5	g/l			Summe:		67,4343018447342	Liter	305	g

An diesen Positionen können auch 2 Rundhölzer (6 oder 8 mm) zur Befestigung im 1/3 Abstand geklebt werden. Wenn der Kanal sehr breit ist kann die Wolle verrutschen! Die Wolle immer schön buschig aufzupfen und bei Bedarf wieder zusammendrücken. Unten rechts und links die Ecke mit einem Stück Bitumenplatte oder Tyrofoam überbrücken, damit sich eine Rundung ergibt.

## Stückliste 1
MDF – Holzplatten Stückliste
(Gehäusevariante 1)
19	mm Plattenstärke

Bezeichnung	Anzahl	Maße

Deckel	1	25,2	x	27,2	cm

Boden	1	29,3	x	27,2	cm

Front	1	82,1	x	27,2	cm

Rückwand	1	84,0	x	27,2	cm

Seitenteile	2	85,9	x	29,3	cm

Kanalbrett	1	70,8	x	27,2	cm

	Summe:			1,295	m²

## Gehäuse Variante 2
Berechnung TML-Gehäuse Variante 2
					1,5:1
Bezeichnung Chassis:	Wavecor SW270WA01 (BurnIn)					© by J.Werner			Stand: 01.12.2021			2:1
				+++ Das Gehäuse wird mit fr berechnet ! +++					3:1
Freiluftresonanz fs :	26	[Hz]		Länge TML lR =	159,8	cm					5:1
					10:1
eff. Membranfläche SD :	315	[cm2]		Versatz Chassis v =	21,9	cm bis	55,2	cm
				optimal->	21,9	cm	0,0	cm
Holz Materialstärke m :	1,9	[cm]
				TML Korrekturlänge lK =	0,7	cm
Gehäuse Innenbreite b :	27,2	[cm]
				Kanaltiefe oben a =	21,4	cm
Einbautiefe Et :	11,9	[cm]
(Eingaben im Arbeitsblatt „Berechnung“ machen)				Kanaltiefe unten ci =	16,5	cm

Position Pci =	0,26			Abstand Kanalbrett di =	13,7	cm
Position Pei =	0,80
Position Pfi =	0,84			Länge Kanalbrett ki =	49,7	cm

Abstand Kanalbrett ei =	5,9	cm		Höhe Gehäuse hi =	74,0	cm

Abstand Kanalbrett fi =	5,2	cm		Tiefe Gehäuse ti =	33,0	cm

Mündungsöffnung Mö =	2,1	cm		Breite Gehäuse bg =	31,0	cm

## Stückliste 2
MDF – Holzplatten Stückliste
(Gehäusevariante 2)
19	mm Plattenstärke

Bezeichnung	Anzahl	Maße

Deckel/Boden	2	33,0	x	27,2	cm

Front	1	66,1	x	27,2	cm

Rückwand	1	70,2	x	27,2	cm

Seitenteile	2	74,0	x	33,0	cm

Kanalbrett ki	1	49,7	x	27,2	cm

Kanalbrett a	1	25,2	x	27,2	cm

	Summe:			1,24317240503835	m²